## ЛСР по форме №4
| ЗАКАЗЧИК |  |  |  |  | ПОДРЯДЧИК:
| Исполняющий обязанности генерального директора НО «Фонд капитального ремонта многоквартирных домов Ленинградской области» __________________М.А.Пранович |  |  |  |  | __________________________________ __________________________________ __________________________________ __________________________________ __________________________________
Локальная смета № 2
(локальная смета)
на замену лифтового оборудования (в т.ч. полное техническое освидетельствование и декларирование лифта) многоквартирного дома по адресу: Ленинградская область, Всеволожский район, г. Всеволожск, ул. Ленинградская, д.3 - 2 лифт
(наименование работ и затрат, наименование объекта)
Основание:
| Сметная стоимость _______________________________________________________________________________________________ |  | ___________________________2 551 852,66 |  | руб.
| строительных работ _______________________________________________________________________________________________ |  | _______________________________________________________________________________________________1059,611 |  | тыс. руб.
| монтажных работ _______________________________________________________________________________________________ |  | _______________________________________________________________________________________________464,765 |  | тыс. руб.
| прочих _______________________________________________________________________________________________ |  | _______________________________________________________________________________________________407,004 |  | тыс. руб.
| Средства на оплату труда _______________________________________________________________________________________________ |  | ___________________________409,407 |  | тыс. руб.
| Сметная трудоемкость _______________________________________________________________________________________________ |  | _______________________________________________________________________________________________2187,52 |  | чел.час
Составлен(а) в текущих (прогнозных) ценах по состоянию на апрель 2016г в базе ТСНБ-ЛО-2001 (ред. 2014г.)
№ пп | Шифр и номер позиции норматива | Наименование работ и затрат, единица измерения | Количество | Стоимость единицы, руб. |  | Общая стоимость, руб. |  |  | Затраты труда рабочих, чел.-ч, не занятых обслуживанием машин
|  |  |  | всего | эксплуата- ции машин | Всего | оплаты труда | эксплуата- ция машин
|  |  |  | оплаты труда | в т.ч. оплаты труда |  |  | в т.ч. оплаты труда | на единицу | всего
1 | 2 | 3 | 4 | 5 | 6 | 7 | 8 | 9 | 10 | 11
Раздел 1. Строительные работы
проемы, металлоконструкции
1 | ТЕР09-06-001-01 Приказ Администрации ЛО от 20.10.15 №28 | Демонтаж: конструкций дверей, люков, лазов для автокоптилок и пароварочных камер (прим.люк) (1 т конструкций) (МДС36 п.3.3.1.Демонтаж (разборка) металлических конструкций ОЗП=0,7; ЭМ=0,7 к расх.; ЗПМ=0,7; МАТ=0 к расх.; ТЗ=0,7; ТЗМ=0,7; МДС35 пр.1 т.3 п.6.Ремонт существующих зданий (включая жилые дома) без расселения ОЗП=1,5; ЭМ=1,5 к расх.; ЗПМ=1,5; ТЗ=1,5; ТЗМ=1,5) ИНДЕКС К ПОЗИЦИИ(справочно): ТЕР09-06-001-01 КОНСТРУКЦИИ СПЕЦИАЛЬНОГО НАЗНАЧЕНИЯ (04.2016) ОЗП=8,91; ЭМ=5,92; ЗПМ=8,91; МАТ=5,52 НР (755 руб.): 90%*(0.9*0.85) от ФОТ СП (633 руб.): 85%*(0.85*0.8) от ФОТ | 0.08 | 1690,35 1519,4 | 170,95 12,62 | 135 | 122 | 13 1 | 93.9645 | 7.52
2 | ТЕР09-04-012-01 Приказ Администрации ЛО от 20.10.15 №28 | Демонтаж металлических дверных блоков (1 м2 проема) (МДС36 п.3.3.1.Демонтаж (разборка) металлических конструкций ОЗП=0,7; ЭМ=0,7 к расх.; ЗПМ=0,7; МАТ=0 к расх.; ТЗ=0,7; ТЗМ=0,7; МДС35 пр.1 т.3 п.6.Ремонт существующих зданий (включая жилые дома) без расселения ОЗП=1,5; ЭМ=1,5 к расх.; ЗПМ=1,5; ТЗ=1,5; ТЗМ=1,5) ИНДЕКС К ПОЗИЦИИ(справочно): ТЕР09-04-012-01 ОГРАЖДАЮЩИЕ КОНСТРУКЦИИ ЗДАНИЙ И СООРУЖЕНИЙ (04.2016) ОЗП=8,91; ЭМ=5,16; ЗПМ=8,91; МАТ=6,56 НР (582 руб.): 90%*(0.9*0.85) от ФОТ СП (489 руб.): 85%*(0.85*0.8) от ФОТ | 2 | 73,34 47,38 | 25.96 | 147 | 95 | 52 | 2.52 | 5.04
3 | ТЕР09-06-001-01 Приказ Администрации ЛО от 20.10.15 №28 | Монтаж: конструкций дверей, люков, лазов для автокоптилок и пароварочных камер (люк) (1 т конструкций) (МДС35-IV п.4.7.При ремонте и реконструкции зданий и сооружений работы, аналогичные технологическим процессам в новом строительстве ОЗП=1,15; ЭМ=1,25 к расх.; ЗПМ=1,25; ТЗ=1,15; ТЗМ=1,25; МДС35 пр.1 т.3 п.6.Ремонт существующих зданий (включая жилые дома) без расселения ОЗП=1,5; ЭМ=1,5 к расх.; ЗПМ=1,5; ТЗ=1,5; ТЗМ=1,5) ИНДЕКС К ПОЗИЦИИ(справочно): ТЕР09-06-001-01 КОНСТРУКЦИИ СПЕЦИАЛЬНОГО НАЗНАЧЕНИЯ (04.2016) ОЗП=8,91; ЭМ=5,92; ЗПМ=8,91; МАТ=5,52 НР (1239 руб.): 90%*(0.9*0.85) от ФОТ СП (1040 руб.): 85%*(0.85*0.8) от ФОТ | 0.08 | 2842,55 2496,16 | 305,27 22,54 | 227 | 200 | 24 2 | 154.3703 | 12.35
4 | Прайс | Противопожарный люк (шт) | 1 | 8474.58 |  | 8475
5 | ТЕР09-04-013-01 Приказ Администрации ЛО от 20.10.15 №28 | Установка противопожарных дверей: однопольных глухих (1 м2 проема) (МДС35-IV п.4.7.При ремонте и реконструкции зданий и сооружений работы, аналогичные технологическим процессам в новом строительстве ОЗП=1,15; ЭМ=1,25 к расх.; ЗПМ=1,25; ТЗ=1,15; ТЗМ=1,25; МДС35 пр.1 т.3 п.6.Ремонт существующих зданий (включая жилые дома) без расселения ОЗП=1,5; ЭМ=1,5 к расх.; ЗПМ=1,5; ТЗ=1,5; ТЗМ=1,5) ИНДЕКС К ПОЗИЦИИ(справочно): ТЕР09-04-013-01 ОГРАЖДАЮЩИЕ КОНСТРУКЦИИ ЗДАНИЙ И СООРУЖЕНИЙ (04.2016) ОЗП=8,91; ЭМ=5,83; ЗПМ=8,91; МАТ=5,4 НР (847 руб.): 90%*(0.9*0.85) от ФОТ СП (711 руб.): 85%*(0.85*0.8) от ФОТ | 2 | 144,03 69,09 | 20.68 | 288 | 138 | 41 | 3.5707 | 7.14
6 | 203-8115 | Дверь противопожарная металлическая однопольная ДПМ-01/30, размером 900х1800 мм (шт.) (МДС35-IV п.4.7.При ремонте и реконструкции зданий и сооружений работы, аналогичные технологическим процессам в новом строительстве ОЗП=1,15; ЭМ=1,25 к расх.; ЗПМ=1,25; ТЗ=1,15; ТЗМ=1,25; МДС35 пр.1 т.3 п.6.Ремонт существующих зданий (включая жилые дома) без расселения ОЗП=1,5; ЭМ=1,5 к расх.; ЗПМ=1,5; ТЗ=1,5; ТЗМ=1,5) | 1 | 10624.48 |  | 10624
Закладные детали
7 | ТЕР06-01-015-07 Приказ Администрации ЛО от 20.10.15 №28 | Установка закладных деталей весом: до 4 кг (1 т) (МДС35-IV п.4.7.При ремонте и реконструкции зданий и сооружений работы, аналогичные технологическим процессам в новом строительстве ОЗП=1,15; ЭМ=1,25 к расх.; ЗПМ=1,25; ТЗ=1,15; ТЗМ=1,25; МДС35 пр.1 т.3 п.6.Ремонт существующих зданий (включая жилые дома) без расселения ОЗП=1,5; ЭМ=1,5 к расх.; ЗПМ=1,5; ТЗ=1,5; ТЗМ=1,5) ИНДЕКС К ПОЗИЦИИ(справочно): ТЕР06-01-015-07 БЕТОННЫЕ И ЖЕЛЕЗОБЕТОННЫЕ КОНСТРУКЦИИ МОНОЛИТНЫЕ (04.2016) ОЗП=8,91; ЭМ=5,82; ЗПМ=8,91; МАТ=7,78 НР (136 руб.): 105%*(0.9*0.85) от ФОТ СП (75 руб.): 65%*(0.85*0.8) от ФОТ | 0.0029 | 13758,48 6403,37 | 82,59 6,9 | 40 | 19 |  | 372.2895 | 1.08
Итого прямые затраты по разделу с учетом индексов, в текущих ценах | [5 empty] | 25708 | 5114 | 726 27 |  | 33.13
Накладные расходы | [5 empty] | 3559
Сметная прибыль | [5 empty] | 2949
Итого по разделу 1 Строительные работы | [5 empty] | 34052 |  |  |  | 33.13
Итого по позициям, введенным в ценах 2001г. | [5 empty] | 13117 |  |  |  | 33.13
Итого по позициям, введенным в текущих ценах | [5 empty] | 19099
Итого | [5 empty] | 32216 |  |  |  | 33.13
Итого с индексом-дефлятором (Комитет экономического развития и инвистиционной деятельности ЛО) 32 216 * 1,057 | [5 empty] | 34052
Справочно, в текущих ценах:
Основная заработная плата | [5 empty] | 5114
Материалы | [5 empty] | 19868
Машины и механизмы | [5 empty] | 726
в том числе заработная плата машинистов | [5 empty] | 27
Накладные расходы | [5 empty] | 3559
Сметная прибыль | [5 empty] | 2949
Итого по разделу 1 Строительные работы | [5 empty] | 34052 |  |  |  | 33.13
Раздел 2. Отделочные работы
Устройство полов
8 | ТЕР11-01-011-03 Приказ Администрации ЛО от 20.10.15 №28 | Устройство стяжек: бетонных толщиной 20 мм (МП) (100 м2 стяжки) (МДС35-IV п.4.7.При ремонте и реконструкции зданий и сооружений работы, аналогичные технологическим процессам в новом строительстве ОЗП=1,15; ЭМ=1,25 к расх.; ЗПМ=1,25; ТЗ=1,15; ТЗМ=1,25; МДС35 пр.1 т.3 п.6.Ремонт существующих зданий (включая жилые дома) без расселения ОЗП=1,5; ЭМ=1,5 к расх.; ЗПМ=1,5; ТЗ=1,5; ТЗМ=1,5) ИНДЕКС К ПОЗИЦИИ(справочно): ТЕР11-01-011-03 ПОЛЫ (04.2016) ОЗП=8,91; ЭМ=6,56; ЗПМ=8,91; МАТ=9,32 НР (1274 руб.): 123%*(0.9*0.85) от ФОТ СП (691 руб.): 75%*(0.85*0.8) от ФОТ | 0.139 | 1940,54 1037,09 | 103,8 58,41 | 270 | 144 | 14 8 | 70.1213 | 9.75
9 | ТЕР11-01-011-04 Приказ Администрации ЛО от 20.10.15 №28 | Устройство стяжек: на каждые 5 мм изменения толщины стяжки добавлять или исключать к расценке 11-01-011-03 (МП) (общая толщина - 50 мм) (100 м2 стяжки) (ПЗ=6 (ОЗП=6; ЭМ=6 к расх.; ЗПМ=6; МАТ=6 к расх.; ТЗ=6; ТЗМ=6); МДС35-IV п.4.7.При ремонте и реконструкции зданий и сооружений работы, аналогичные технологическим процессам в новом строительстве ОЗП=1,15; ЭМ=1,25 к расх.; ЗПМ=1,25; ТЗ=1,15; ТЗМ=1,25; МДС35 пр.1 т.3 п.6.Ремонт существующих зданий (включая жилые дома) без расселения ОЗП=1,5; ЭМ=1,5 к расх.; ЗПМ=1,5; ТЗ=1,5; ТЗМ=1,5) ИНДЕКС К ПОЗИЦИИ(справочно): ТЕР11-01-011-04 ПОЛЫ (04.2016) ОЗП=8,91; ЭМ=6,47; ЗПМ=8,91; МАТ=9,38 НР (159 руб.): 123%*(0.9*0.85) от ФОТ СП (86 руб.): 75%*(0.85*0.8) от ФОТ | 0.139 | 1376,54 76,59 | 111,83 57,94 | 191 | 11 | 16 8 | 5.175 | 0.72
10 | ТЕР13-03-001-15 Приказ Администрации ЛО от 20.10.15 №28 | Огрунтовка бетонных и оштукатуренных поверхностей: органосиликатной композицией ОС-12-01, первый слой (МП) (100 м2 окрашиваемой поверхности) (МДС35-IV п.4.7.При ремонте и реконструкции зданий и сооружений работы, аналогичные технологическим процессам в новом строительстве ОЗП=1,15; ЭМ=1,25 к расх.; ЗПМ=1,25; ТЗ=1,15; ТЗМ=1,25; МДС35 пр.1 т.3 п.6.Ремонт существующих зданий (включая жилые дома) без расселения ОЗП=1,5; ЭМ=1,5 к расх.; ЗПМ=1,5; ТЗ=1,5; ТЗМ=1,5) ИНДЕКС К ПОЗИЦИИ(справочно): ТЕР13-03-001-15 ПОКРЫТИЕ ЛАКОКРАСОЧНЫМИ МАТЕРИАЛАМИ (04.2016) ОЗП=8,91; ЭМ=4,65; ЗПМ=8,91; МАТ=5,55 НР (86 руб.): 90%*(0.9*0.85) от ФОТ СП (60 руб.): 70%*(0.85*0.8) от ФОТ | 0.139 | 1013,05 97,31 | 25,41 0,34 | 141 | 14 | 4 | 4.692 | 0.65
11 | ТЕР13-03-003-21 Приказ Администрации ЛО от 20.10.15 №28 | Окраска огрунтованных бетонных и оштукатуренных поверхностей: эмалью ПФ-133 (МП) (100 м2 окрашиваемой поверхности) (МДС35-IV п.4.7.При ремонте и реконструкции зданий и сооружений работы, аналогичные технологическим процессам в новом строительстве ОЗП=1,15; ЭМ=1,25 к расх.; ЗПМ=1,25; ТЗ=1,15; ТЗМ=1,25; МДС35 пр.1 т.3 п.6.Ремонт существующих зданий (включая жилые дома) без расселения ОЗП=1,5; ЭМ=1,5 к расх.; ЗПМ=1,5; ТЗ=1,5; ТЗМ=1,5) ИНДЕКС К ПОЗИЦИИ(справочно): ТЕР13-03-003-21 ПОКРЫТИЕ ЛАКОКРАСОЧНЫМИ МАТЕРИАЛАМИ (04.2016) ОЗП=8,91; ЭМ=4,64; ЗПМ=8,91; МАТ=4,11 НР (135 руб.): 90%*(0.9*0.85) от ФОТ СП (93 руб.): 70%*(0.85*0.8) от ФОТ | 0.139 | 408,02 159,63 | 12,56 0,34 | 57 | 22 | 2 | 9.2805 | 1.29
приямок
12 | ТЕР11-01-011-03 Приказ Администрации ЛО от 20.10.15 №28 | Устройство стяжек: бетонных толщиной 20 мм (Приямок) (100 м2 стяжки) (МДС35-IV п.4.7.При ремонте и реконструкции зданий и сооружений работы, аналогичные технологическим процессам в новом строительстве ОЗП=1,15; ЭМ=1,25 к расх.; ЗПМ=1,25; ТЗ=1,15; ТЗМ=1,25; МДС35 пр.1 т.3 п.6.Ремонт существующих зданий (включая жилые дома) без расселения ОЗП=1,5; ЭМ=1,5 к расх.; ЗПМ=1,5; ТЗ=1,5; ТЗМ=1,5) ИНДЕКС К ПОЗИЦИИ(справочно): ТЕР11-01-011-03 ПОЛЫ (04.2016) ОЗП=8,91; ЭМ=6,56; ЗПМ=8,91; МАТ=9,32 НР (251 руб.): 123%*(0.9*0.85) от ФОТ СП (136 руб.): 75%*(0.85*0.8) от ФОТ | 0.0267 | 1940,54 1037,09 | 103,8 58,41 | 52 | 28 | 3 2 | 70.1213 | 1.87
13 | ТЕР11-01-011-04 Приказ Администрации ЛО от 20.10.15 №28 | Устройство стяжек: на каждые 5 мм изменения толщины стяжки добавлять или исключать к расценке 11-01-011-03 (Приямок) (общая толщина - 50 мм) (100 м2 стяжки) (ПЗ=6 (ОЗП=6; ЭМ=6 к расх.; ЗПМ=6; МАТ=6 к расх.; ТЗ=6; ТЗМ=6); МДС35-IV п.4.7.При ремонте и реконструкции зданий и сооружений работы, аналогичные технологическим процессам в новом строительстве ОЗП=1,15; ЭМ=1,25 к расх.; ЗПМ=1,25; ТЗ=1,15; ТЗМ=1,25; МДС35 пр.1 т.3 п.6.Ремонт существующих зданий (включая жилые дома) без расселения ОЗП=1,5; ЭМ=1,5 к расх.; ЗПМ=1,5; ТЗ=1,5; ТЗМ=1,5) ИНДЕКС К ПОЗИЦИИ(справочно): ТЕР11-01-011-04 ПОЛЫ (04.2016) ОЗП=8,91; ЭМ=6,47; ЗПМ=8,91; МАТ=9,38 НР (34 руб.): 123%*(0.9*0.85) от ФОТ СП (18 руб.): 75%*(0.85*0.8) от ФОТ | 0.0267 | 1376,54 76,59 | 111,83 57,94 | 37 | 2 | 3 2 | 5.175 | 0.14
14 | ТЕР13-03-001-15 Приказ Администрации ЛО от 20.10.15 №28 | Огрунтовка бетонных и оштукатуренных поверхностей: органосиликатной композицией ОС-12-01, первый слой (Приямок) (100 м2 окрашиваемой поверхности) (МДС35-IV п.4.7.При ремонте и реконструкции зданий и сооружений работы, аналогичные технологическим процессам в новом строительстве ОЗП=1,15; ЭМ=1,25 к расх.; ЗПМ=1,25; ТЗ=1,15; ТЗМ=1,25; МДС35 пр.1 т.3 п.6.Ремонт существующих зданий (включая жилые дома) без расселения ОЗП=1,5; ЭМ=1,5 к расх.; ЗПМ=1,5; ТЗ=1,5; ТЗМ=1,5) ИНДЕКС К ПОЗИЦИИ(справочно): ТЕР13-03-001-15 ПОКРЫТИЕ ЛАКОКРАСОЧНЫМИ МАТЕРИАЛАМИ (04.2016) ОЗП=8,91; ЭМ=4,65; ЗПМ=8,91; МАТ=5,55 НР (19 руб.): 90%*(0.9*0.85) от ФОТ СП (13 руб.): 70%*(0.85*0.8) от ФОТ | 0.0267 | 1013,05 97,31 | 25,41 0,34 | 27 | 3 | 1 | 4.692 | 0.13
15 | ТЕР13-03-003-21 Приказ Администрации ЛО от 20.10.15 №28 | Окраска огрунтованных бетонных и оштукатуренных поверхностей: эмалью ПФ-133 (Приямок) (100 м2 окрашиваемой поверхности) (МДС35-IV п.4.7.При ремонте и реконструкции зданий и сооружений работы, аналогичные технологическим процессам в новом строительстве ОЗП=1,15; ЭМ=1,25 к расх.; ЗПМ=1,25; ТЗ=1,15; ТЗМ=1,25; МДС35 пр.1 т.3 п.6.Ремонт существующих зданий (включая жилые дома) без расселения ОЗП=1,5; ЭМ=1,5 к расх.; ЗПМ=1,5; ТЗ=1,5; ТЗМ=1,5) ИНДЕКС К ПОЗИЦИИ(справочно): ТЕР13-03-003-21 ПОКРЫТИЕ ЛАКОКРАСОЧНЫМИ МАТЕРИАЛАМИ (04.2016) ОЗП=8,91; ЭМ=4,64; ЗПМ=8,91; МАТ=4,11 НР (25 руб.): 90%*(0.9*0.85) от ФОТ СП (17 руб.): 70%*(0.85*0.8) от ФОТ | 0.0267 | 408,02 159,63 | 12,56 0,34 | 11 | 4 |  | 9.2805 | 0.25
окраска
16 | ТЕР15-04-005-01 Приказ Администрации ЛО от 20.10.15 №28 | Окраска поливинилацетатными водоэмульсионными составами простая по штукатурке и сборным конструкциям: стен, подготовленным под окраску (100 м2 окрашиваемой поверхности) (МДС35-IV п.4.7.При ремонте и реконструкции зданий и сооружений работы, аналогичные технологическим процессам в новом строительстве ОЗП=1,15; ЭМ=1,25 к расх.; ЗПМ=1,25; ТЗ=1,15; ТЗМ=1,25; МДС35 пр.1 т.3 п.6.Ремонт существующих зданий (включая жилые дома) без расселения ОЗП=1,5; ЭМ=1,5 к расх.; ЗПМ=1,5; ТЗ=1,5; ТЗМ=1,5) ИНДЕКС К ПОЗИЦИИ(справочно): ТЕР15-04-005-01 МАЛЯРНЫЕ РАБОТЫ (04.2016) ОЗП=8,91; ЭМ=5,05; ЗПМ=8,91; МАТ=3,46 НР (851 руб.): 105%*(0.9*0.85) от ФОТ СП (396 руб.): 55%*(0.85*0.8) от ФОТ | 0.268 | 1206,38 445,15 | 18,77 0,47 | 323 | 119 | 5 | 26.1855 | 7.02
17 | ТЕР15-04-005-02 Приказ Администрации ЛО от 20.10.15 №28 | Окраска поливинилацетатными водоэмульсионными составами простая по штукатурке и сборным конструкциям: потолков, подготовленным под окраску (100 м2 окрашиваемой поверхности) (МДС35-IV п.4.7.При ремонте и реконструкции зданий и сооружений работы, аналогичные технологическим процессам в новом строительстве ОЗП=1,15; ЭМ=1,25 к расх.; ЗПМ=1,25; ТЗ=1,15; ТЗМ=1,25; МДС35 пр.1 т.3 п.6.Ремонт существующих зданий (включая жилые дома) без расселения ОЗП=1,5; ЭМ=1,5 к расх.; ЗПМ=1,5; ТЗ=1,5; ТЗМ=1,5) ИНДЕКС К ПОЗИЦИИ(справочно): ТЕР15-04-005-02 МАЛЯРНЫЕ РАБОТЫ (04.2016) ОЗП=8,91; ЭМ=5,04; ЗПМ=8,91; МАТ=3,46 НР (494 руб.): 105%*(0.9*0.85) от ФОТ СП (230 руб.): 55%*(0.85*0.8) от ФОТ | 0.139 | 1331,72 496,77 | 21,02 0,47 | 185 | 69 | 3 | 29.2215 | 4.06
18 | ТЕР15-04-030-04 Приказ Администрации ЛО от 20.10.15 №28 | Масляная окраска металлических поверхностей: решеток, переплетов, труб диаметром менее 50 мм и т.п., количество окрасок 2 (100 м2 окрашиваемой поверхности) (МДС35-IV п.4.7.При ремонте и реконструкции зданий и сооружений работы, аналогичные технологическим процессам в новом строительстве ОЗП=1,15; ЭМ=1,25 к расх.; ЗПМ=1,25; ТЗ=1,15; ТЗМ=1,25; МДС35 пр.1 т.3 п.6.Ремонт существующих зданий (включая жилые дома) без расселения ОЗП=1,5; ЭМ=1,5 к расх.; ЗПМ=1,5; ТЗ=1,5; ТЗМ=1,5) ИНДЕКС К ПОЗИЦИИ(справочно): ТЕР15-04-030-04 МАЛЯРНЫЕ РАБОТЫ (04.2016) ОЗП=8,91; ЭМ=5,15; ЗПМ=8,91; МАТ=4,76 НР (737 руб.): 105%*(0.9*0.85) от ФОТ СП (343 руб.): 55%*(0.85*0.8) от ФОТ | 0.05 | 2475,71 2058,1 | 7,54 0,47 | 124 | 103 |  | 122.5785 | 6.13
Погрузка, перевозка строительного мусора
19 | ТССЦпг01-01-01-041 Приказ Минстроя России от 14.03.14 №97/пр | Погрузочные работы при автомобильных перевозках: мусора строительного с погрузкой вручную (1 т груза) ИНДЕКС К ПОЗИЦИИ(справочно): 1 погрузка и перевозка ОЗП=8,91; ЭМ=5,54; ЗПМ=8,91 НР 0%*0.85 от ФОТ СП 0%*0.8 от ФОТ | 0.21 | 61,85 61,85 |  | 13 | 13
20 | ТССЦпг03-21-01-030 Приказ Минстроя России от 14.03.14 №97/пр | Перевозка грузов автомобилями-самосвалами грузоподъемностью 10 т, работающих вне карьера, на расстояние: до 30 км I класс груза (1 т груза) ИНДЕКС К ПОЗИЦИИ(справочно): 1 погрузка и перевозка ОЗП=8,91; ЭМ=5,54; ЗПМ=8,91 НР 0%*0.85 от ФОТ СП 0%*0.8 от ФОТ | 0.21 | 25.32 | 25.32 | 5 |  | 5
Итого прямые затраты по разделу в ценах 2001г. | [5 empty] | 1436 | 532 | 56 20 |  | 32.01
Итого прямые затраты по разделу с учетом индексов, в текущих ценах | [5 empty] | 10308 | 4741 | 335 178 |  | 32.01
Накладные расходы | [5 empty] | 4066
Сметная прибыль | [5 empty] | 2084
Итого по разделу 2 Отделочные работы | [5 empty] | 17396 |  |  |  | 32.01
Полы (МДС81-33.2004 Прил.4 п.11, Прим.п.1; Письмо №АП-5536/06 Прил.1 п.11, Прим.п.1; Письмо от 27.11.12 №2536-ИП/12/ГС) | [5 empty] | 7613 |  |  |  | 12.48
Защита строительных конструкций и оборудования от коррозии (МДС81-33.2004 Прил.4 п.13, Прим.п.1; Письмо №АП-5536/06 Прил.1 п.13, Прим.п.1; Письмо от 27.11.12 №2536-ИП/12/ГС) | [5 empty] | 1835 |  |  |  | 2.32
Отделочные работы (МДС81-33.2004 Прил.4 п.15, Прим.п.1; Письмо №АП-5536/06 Прил.1 п.15, Прим.п.1; Письмо от 27.11.12 №2536-ИП/12/ГС) | [5 empty] | 6866 |  |  |  | 17.21
Погрузо-разгрузочные работы | [5 empty] | 116
Перевозка грузов автотранспортом | [5 empty] | 28
Итого | [5 empty] | 16458 |  |  |  | 32.01
Итого с индексом-дефлятором (Комитет экономического развития и инвистиционной деятельности ЛО) 16 458 * 1,057 | [5 empty] | 17396
Справочно, в текущих ценах:
Основная заработная плата | [5 empty] | 4741
Материалы | [5 empty] | 5232
Машины и механизмы | [5 empty] | 335
в том числе заработная плата машинистов | [5 empty] | 178
Накладные расходы | [5 empty] | 4066
Сметная прибыль | [5 empty] | 2084
Итого по разделу 2 Отделочные работы | [5 empty] | 17396 |  |  |  | 32.01
Раздел 3. Замена лифта
21 | ТЕРмр01-01-002-05 Приказ Администрации ЛО от 20.10.15 №28 | Замена лифтовой лебедки, количество лифтов в подъезде: 1 (1 шт.) ИНДЕКС К ПОЗИЦИИ(справочно): ТЕРмр01-01-002-05 (04.2016) ОЗП=8,91; ЭМ=4,46; ЗПМ=8,91; МАТ=8,91 НР (5665 руб.): 80%*0.85 от ФОТ СП (3999 руб.): 60%*0.8 от ФОТ | 1 | 1273,43 869,43 | 377,92 65,74 | 1273 | 869 | 378 66 | 52.47 | 52.47
22 | ТЕРмр01-02-011-01 Приказ Администрации ЛО от 20.10.15 №28 | Демонтаж подлебедочной рамы (прим.) (1 рама) (МДС37 п.3.2.1.Демонтаж оборудования, которое не подлежит дальнейшему использованию (предназначено в лом) с разборкой и резкой на части ОЗП=0,5; ЭМ=0,5 к расх.; ЗПМ=0,5; МАТ=0 к расх.; ТЗ=0,5; ТЗМ=0,5) ИНДЕКС К ПОЗИЦИИ(справочно): ТЕРмр01-02-011-01 (04.2016) ОЗП=8,91; ЗПМ=8,91; МАТ=8,91 НР (212 руб.): 80%*0.85 от ФОТ СП (150 руб.): 60%*0.8 от ФОТ | 1 | 34,66 34,66 |  | 35 | 35 |  | 1.9 | 1.9
23 | ТЕРмр01-02-011-01 Приказ Администрации ЛО от 20.10.15 №28 | Установка подлебедочной рамы (1 рама) ИНДЕКС К ПОЗИЦИИ(справочно): ТЕРмр01-02-011-01 (04.2016) ОЗП=8,91; ЗПМ=8,91; МАТ=8,91 НР (418 руб.): 80%*0.85 от ФОТ СП (295 руб.): 60%*0.8 от ФОТ | 1 | 71,39 69,31 |  | 71 | 69 |  | 3.8 | 3.8
24 | ТЕРмр01-01-007-01 Приказ Администрации ЛО от 20.10.15 №28 | Замена системы управления лифта на 9 этажей, при количестве лифтов в подъезде: 1, одиночная работа (1 система управления) ИНДЕКС К ПОЗИЦИИ(справочно): ТЕРмр01-01-007-01 (04.2016) ОЗП=8,91; ЭМ=4,19; ЗПМ=8,91; МАТ=8,91 НР (16001 руб.): 80%*0.85 от ФОТ СП (11295 руб.): 60%*0.8 от ФОТ | 1 | 3134,01 2551,69 | 505,77 88,74 | 3134 | 2552 | 506 89 | 144.9 | 144.9
25 | ТЕРмр01-01-007-06 Приказ Администрации ЛО от 20.10.15 №28 | Добавлять или исключать на каждый этаж сверх или менее 9-ти по расценкам 01-01-007-01, -02, -03, -04, -05 (1 этаж) ИНДЕКС К ПОЗИЦИИ(справочно): ТЕРмр01-01-007-06 (04.2016) ОЗП=8,91; ЭМ=2,89; ЗПМ=8,91; МАТ=8,91 НР (-775 руб.): 80%*0.85 от ФОТ СП (-547 руб.): 60%*0.8 от ФОТ | -1 | 132,77 128,14 | 0.79 | -133 | -128 | -1 | 7.45 | -7.45
26 | ТЕРмр01-01-004-01 Приказ Администрации ЛО от 20.10.15 №28 | Замена купе кабины лифта грузоподъемностью: до 400 кг без доработки рамы пола (1 кабина) ИНДЕКС К ПОЗИЦИИ(справочно): ТЕРмр01-01-004-01 (04.2016) ОЗП=8,91; ЭМ=3,46; ЗПМ=8,91; МАТ=8,91 НР (7477 руб.): 80%*0.85 от ФОТ СП (5278 руб.): 60%*0.8 от ФОТ | 1 | 1280,01 1234,37 | 8.61 | 1280 | 1234 | 9 | 70.9 | 70.9
27 | ТЕРмр01-01-014-01 Приказ Администрации ЛО от 20.10.15 №28 | Замена балки дверей кабины (1 балка) ИНДЕКС К ПОЗИЦИИ(справочно): ТЕРмр01-01-014-01 (04.2016) ОЗП=8,91; ЗПМ=8,91; МАТ=8,91 НР (1321 руб.): 80%*0.85 от ФОТ СП (932 руб.): 60%*0.8 от ФОТ | 1 | 224,16 217,63 |  | 224 | 218 |  | 12.5 | 12.5
28 | ТЕРмр01-01-024-01 Приказ Администрации ЛО от 20.10.15 №28 | Замена металлического каркаса кабины (1 каркас) ИНДЕКС К ПОЗИЦИИ(справочно): ТЕРмр01-01-024-01 (04.2016) ОЗП=8,91; ЭМ=2,2; ЗПМ=8,91; МАТ=8,91 НР (3381 руб.): 80%*0.85 от ФОТ СП (2387 руб.): 60%*0.8 от ФОТ | 1 | 582,13 558,29 | 7.09 | 582 | 558 | 7 | 26.56 | 26.56
29 | ТЕРмр01-01-009-01 Приказ Администрации ЛО от 20.10.15 №28 | Замена тягового каната (1 канат) ИНДЕКС К ПОЗИЦИИ(справочно): ТЕРмр01-01-009-01 (04.2016) ОЗП=8,91; ЗПМ=8,91; МАТ=8,91 НР (8707 руб.): 80%*0.85 от ФОТ СП (6146 руб.): 60%*0.8 от ФОТ | 3 | 493,22 478,85 |  | 1480 | 1437 |  | 25.11 | 75.33
30 | ТЕРмр01-01-036-01 Приказ Администрации ЛО от 20.10.15 №28 | Замена подвесного кабеля (1 кабель) ИНДЕКС К ПОЗИЦИИ(справочно): ТЕРмр01-01-036-01 (04.2016) ОЗП=8,91; ЗПМ=8,91; МАТ=8,91 НР (3762 руб.): 80%*0.85 от ФОТ СП (2656 руб.): 60%*0.8 от ФОТ | 3 | 213,05 206,84 |  | 639 | 621 |  | 11.34 | 34.02
31 | ТЕРмр01-01-005-01 Приказ Администрации ЛО от 20.10.15 №28 | Замена двери шахты, грузоподъемность лифта: до 500 кг (1 дверь) ИНДЕКС К ПОЗИЦИИ(справочно): ТЕРмр01-01-005-01 (04.2016) ОЗП=8,91; ЭМ=4,79; ЗПМ=8,91; МАТ=8,91 НР (26544 руб.): 80%*0.85 от ФОТ СП (18737 руб.): 60%*0.8 от ФОТ | 8 | 580,27 547,67 | 16.17 | 4642 | 4381 | 129 | 31.1 | 248.8
32 | ТЕРмр01-01-029-03 Приказ Администрации ЛО от 20.10.15 №28 | Замена: обрамления дверного проема кабины (1 обрамление) ИНДЕКС К ПОЗИЦИИ(справочно): ТЕРмр01-01-029-03 (04.2016) ОЗП=8,91; ЗПМ=8,91; МАТ=8,91 НР (7416 руб.): 80%*0.85 от ФОТ СП (5235 руб.): 60%*0.8 от ФОТ | 8 | 157,56 152,97 |  | 1260 | 1224 |  | 9.46 | 75.68
33 | ТЕРмр01-01-010-03 Приказ Администрации ЛО от 20.10.15 №28 | Замена устройства вводного, количество лифтов в подъезде: 1 (1 устройство) ИНДЕКС К ПОЗИЦИИ(справочно): ТЕРмр01-01-010-03 (04.2016) ОЗП=8,91; ЗПМ=8,91; МАТ=8,91 НР (545 руб.): 80%*0.85 от ФОТ СП (385 руб.): 60%*0.8 от ФОТ | 1 | 92,56 89,86 |  | 93 | 90 |  | 5.04 | 5.04
34 | ТЕРмр01-01-009-05 Приказ Администрации ЛО от 20.10.15 №28 | Замена натяжного устройства каната ограничителя скорости (1 устройство) ИНДЕКС К ПОЗИЦИИ(справочно): ТЕРмр01-01-009-05 (04.2016) ОЗП=8,91; ЗПМ=8,91; МАТ=8,91 НР (812 руб.): 80%*0.85 от ФОТ СП (573 руб.): 60%*0.8 от ФОТ | 1 | 138,01 133,99 |  | 138 | 134 |  | 7.79 | 7.79
35 | ТЕРмр01-01-009-03 Приказ Администрации ЛО от 20.10.15 №28 | Замена ограничителя скорости (1 ограничитель) ИНДЕКС К ПОЗИЦИИ(справочно): ТЕРмр01-01-009-03 (04.2016) ОЗП=8,91; ЭМ=1,72; ЗПМ=8,91; МАТ=8,91 НР (945 руб.): 80%*0.85 от ФОТ СП (667 руб.): 60%*0.8 от ФОТ | 1 | 163,43 156,41 | 2.33 | 163 | 156 | 2 | 8.45 | 8.45
36 | ТЕРмр01-01-009-04 Приказ Администрации ЛО от 20.10.15 №28 | Замена каната ограничителя скорости (1 канат) ИНДЕКС К ПОЗИЦИИ(справочно): ТЕРмр01-01-009-04 (04.2016) ОЗП=8,91; ЗПМ=8,91; МАТ=8,91 НР (1291 руб.): 80%*0.85 от ФОТ СП (911 руб.): 60%*0.8 от ФОТ | 1 | 219,68 213,28 |  | 220 | 213 |  | 12.4 | 12.4
37 | ТЕРмр01-02-012-01 Приказ Администрации ЛО от 20.10.15 №28 | Установка шунта: точной остановки кабины (1 шунт) ИНДЕКС К ПОЗИЦИИ(справочно): ТЕРмр01-02-012-01 (04.2016) ОЗП=8,91; ЗПМ=8,91; МАТ=8,91 НР (939 руб.): 80%*0.85 от ФОТ СП (663 руб.): 60%*0.8 от ФОТ | 8 | 19,98 19,4 |  | 160 | 155 |  | 1.2 | 9.6
38 | ТЕРмр01-02-012-02 Приказ Администрации ЛО от 20.10.15 №28 | Установка шунта: замедления движения кабины (датчики коррекции) (1 шунт) ИНДЕКС К ПОЗИЦИИ(справочно): ТЕРмр01-02-012-02 (04.2016) ОЗП=8,91; ЗПМ=8,91; МАТ=8,91 НР (1987 руб.): 80%*0.85 от ФОТ СП (1403 руб.): 60%*0.8 от ФОТ | 3 | 112,72 109,44 |  | 338 | 328 |  | 6 | 18
39 | ТЕРмр01-01-030-01 Приказ Администрации ЛО от 20.10.15 №28 | Замена противовеса при подвеске: трехканатной (1 противовес) ИНДЕКС К ПОЗИЦИИ(справочно): ТЕРмр01-01-030-01 (04.2016) ОЗП=8,91; ЭМ=2,89; ЗПМ=8,91; МАТ=8,91 НР (2399 руб.): 80%*0.85 от ФОТ СП (1693 руб.): 60%*0.8 от ФОТ | 1 | 409,44 395,6 | 1.97 | 409 | 396 | 2 | 23 | 23
40 | ТЕРмр01-04-003-01 Приказ Администрации ЛО от 20.10.15 №28 | Балансировка системы "кабина-противовес" (1 система) ИНДЕКС К ПОЗИЦИИ(справочно): ТЕРмр01-04-003-01 (04.2016) ОЗП=8,91; ЭМ=2,89; ЗПМ=8,91; МАТ=8,91 НР (1654 руб.): 80%*0.85 от ФОТ СП (1167 руб.): 60%*0.8 от ФОТ | 1 | 282 272,74 | 1.08 | 282 | 273 | 1 | 14.4 | 14.4
41 | ТЕРмр01-02-009-01 Приказ Администрации ЛО от 20.10.15 №28 | Установка преобразователя частоты / Установка блока электронного селектора, количество лифтов в подъезде: 1 (1 блок) ИНДЕКС К ПОЗИЦИИ(справочно): ТЕРмр01-02-009-01 (04.2016) ОЗП=8,91; ЭМ=2,89; ЗПМ=8,91; МАТ=8,91 НР (1406 руб.): 80%*0.85 от ФОТ СП (992 руб.): 60%*0.8 от ФОТ | 1 | 239,56 232,2 | 0.39 | 240 | 232 |  | 12 | 12
42 | ТЕРмр01-02-002-01 Приказ Администрации ЛО от 20.10.15 №28 | Установка смазывающего устройства (1 устройство) ИНДЕКС К ПОЗИЦИИ(справочно): ТЕРмр01-02-002-01 (04.2016) ОЗП=8,91; ЭМ=2,89; ЗПМ=8,91; МАТ=8,91 НР (2896 руб.): 80%*0.85 от ФОТ СП (2044 руб.): 60%*0.8 от ФОТ | 4 | 123,6 119,54 | 0.47 | 494 | 478 | 2 | 6.95 | 27.8
43 | ТЕРмр01-01-012-01 Приказ Администрации ЛО от 20.10.15 №28 | Замена аппарата вызывного, работа лифта: одиночная (1 аппарат) ИНДЕКС К ПОЗИЦИИ(справочно): ТЕРмр01-01-012-01 (04.2016) ОЗП=8,91; ЗПМ=8,91; МАТ=8,91 НР (5780 руб.): 80%*0.85 от ФОТ СП (4080 руб.): 60%*0.8 от ФОТ | 8 | 122,8 119,22 |  | 982 | 954 |  | 6.77 | 54.16
44 | ТЕРмр01-04-004-01 Приказ Администрации ЛО от 20.10.15 №28 | Передвижение кабины и противовеса при помощи маховика (штурвала): вверх (1 м) ИНДЕКС К ПОЗИЦИИ(справочно): ТЕРмр01-04-004-01 (04.2016) ОЗП=8,91; ЗПМ=8,91; МАТ=8,91 НР (781 руб.): 80%*0.85 от ФОТ СП (552 руб.): 60%*0.8 от ФОТ | 18.9 | 7,01 6,81 |  | 132 | 129 |  | 0.44 | 8.32
45 | ТЕРмр01-04-004-02 Приказ Администрации ЛО от 20.10.15 №28 | Передвижение кабины и противовеса при помощи маховика (штурвала): вниз (1 м) ИНДЕКС К ПОЗИЦИИ(справочно): ТЕРмр01-04-004-02 (04.2016) ОЗП=8,91; ЗПМ=8,91; МАТ=8,91 НР (248 руб.): 80%*0.85 от ФОТ СП (175 руб.): 60%*0.8 от ФОТ | 18.9 | 2,24 2,17 |  | 42 | 41 |  | 0.14 | 2.65
46 | ТЕРмр01-02-001-01 Приказ Администрации ЛО от 20.10.15 №28 | Выверка направляющих кабины (противовеса), длиной 2 м (1 направляющая длиной 2 м) ИНДЕКС К ПОЗИЦИИ(справочно): ТЕРмр01-02-001-01 (04.2016) ОЗП=8,91; ЗПМ=8,91; МАТ=8,91 НР (8786 руб.): 80%*0.85 от ФОТ СП (6202 руб.): 60%*0.8 от ФОТ | 4 | 373,27 362,4 |  | 1493 | 1450 |  | 20.1 | 80.4
47 | ТЕРмр01-02-001-02 Приказ Администрации ЛО от 20.10.15 №28 | На каждые последующие 2 м высоты подъема лифта добавлять к расценке 01-02-001-01 (2 м высоты подъема) ИНДЕКС К ПОЗИЦИИ(справочно): ТЕРмр01-02-001-02 (04.2016) ОЗП=8,91; ЗПМ=8,91; МАТ=8,91 НР (11518 руб.): 80%*0.85 от ФОТ СП (8130 руб.): 60%*0.8 от ФОТ | 33,8 (18,9-2)/2*4 | 57,94 56,25 |  | 1958 | 1901 |  | 3.12 | 105.46
Итого прямые затраты по разделу в ценах 2001г. | [5 empty] | 21631 | 20000 | 1035 155 |  | 1128.88
Итого прямые затраты по разделу с учетом индексов, в текущих ценах | [5 empty] | 187995 | 178200 | 4485 1381 |  | 1128.88
Накладные расходы | [5 empty] | 122115
Сметная прибыль | [5 empty] | 86199
Итого по разделу 3 Замена лифта | [5 empty] | 418899 |  |  |  | 1128.88
Итого c накладными и см. прибылью | [5 empty] | 396309 |  |  |  | 1128.88
Итого с индексом-дефлятором (Комитет экономического развития и инвистиционной деятельности ЛО) 396 309 * 1,057 | [5 empty] | 418899
Справочно, в текущих ценах:
Основная заработная плата | [5 empty] | 178200
Материалы | [5 empty] | 5310
Машины и механизмы | [5 empty] | 4485
в том числе заработная плата машинистов | [5 empty] | 1381
Накладные расходы | [5 empty] | 122115
Сметная прибыль | [5 empty] | 86199
Итого по разделу 3 Замена лифта | [5 empty] | 418899 |  |  |  | 1128.88
Раздел 4. Электромонтажные работы
Демонтажные работы
48 | ТЕРр67-3-1 Приказ Администрации ЛО от 20.10.15 №28 | Демонтаж кабеля (100 м) ИНДЕКС К ПОЗИЦИИ(справочно): ТЕРр67-3-1 ЭЛЕКТРОМОНТАЖНЫЕ РАБОТЫ (04.2016) ОЗП=8,91; ЭМ=6,61; ЗПМ=8,91 НР (277 руб.): 85%*0.85 от ФОТ СП (199 руб.): 65%*0.8 от ФОТ | 0.3 | 143 142,58 | 0,42 0,25 | 43 | 43 |  | 9.64 | 2.89
49 | ТЕРр67-4-3 Приказ Администрации ЛО от 20.10.15 №28 | Демонтаж: светильников с лампами накаливания (100 шт.) ИНДЕКС К ПОЗИЦИИ(справочно): ТЕРр67-4-3 ЭЛЕКТРОМОНТАЖНЫЕ РАБОТЫ (04.2016) ОЗП=8,91; ЭМ=6,61; ЗПМ=8,91 НР (13 руб.): 85%*0.85 от ФОТ СП (9 руб.): 65%*0.8 от ФОТ | 0.02 | 94,72 93,47 | 1,25 0,74 | 2 | 2 |  | 6.32 | 0.13
50 | ТЕРр67-4-1 Приказ Администрации ЛО от 20.10.15 №28 | Демонтаж: выключателей, розеток (100 шт.) ИНДЕКС К ПОЗИЦИИ(справочно): ТЕРр67-4-1 ЭЛЕКТРОМОНТАЖНЫЕ РАБОТЫ (04.2016) ОЗП=8,91; ЗПМ=8,91 НР (13 руб.): 85%*0.85 от ФОТ СП (9 руб.): 65%*0.8 от ФОТ | 0.02 | 86,37 86,37 |  | 2 | 2 |  | 5.84 | 0.12
Монтажные работы
51 | ТЕРм08-03-599-13 Приказ Администрации ЛО от 20.10.15 №28 | Щитки осветительные, устанавливаемые на стене: болтами на конструкции, масса щитка до 15 кг (1 шт.) (МДС35 пр.1 т.2 п.1.Производство монтажных работ в существующих зданиях и сооружениях, освобожденных от оборудования и других предметов, мешающих нормальному производству работ ОЗП=1,2; ЭМ=1,2 к расх.; ЗПМ=1,2; ТЗ=1,2; ТЗМ=1,2) ИНДЕКС К ПОЗИЦИИ(справочно): ТЕРм08-03-599-13 (04.2016) ОЗП=8,91; ЭМ=6,1; ЗПМ=8,91; МАТ=16,56 НР (576 руб.): 95%*0.85 от ФОТ СП (371 руб.): 65%*0.8 от ФОТ | 1 | 152,7 78,73 | 6,84 0,59 | 153 | 79 | 7 1 | 4.188 | 4.19
52 | Прайс | Боксы КМПн-4 (шт) | 1 | 627.12 |  | 627
53 | ТЕРм08-02-409-01 Приказ Администрации ЛО от 20.10.15 №28 | Труба винипластовая по установленным конструкциям, по стенам и колоннам с креплением скобами, диаметр: до 25 мм (100 м) (МДС35 пр.1 т.2 п.1.Производство монтажных работ в существующих зданиях и сооружениях, освобожденных от оборудования и других предметов, мешающих нормальному производству работ ОЗП=1,2; ЭМ=1,2 к расх.; ЗПМ=1,2; ТЗ=1,2; ТЗМ=1,2) ИНДЕКС К ПОЗИЦИИ(справочно): ТЕРм08-02-409-01 (04.2016) ОЗП=8,91; ЭМ=6,2; ЗПМ=8,91; МАТ=7,32 НР (684 руб.): 95%*0.85 от ФОТ СП (440 руб.): 65%*0.8 от ФОТ | 0.23 | 489,1 407,38 | 60,23 2,65 | 112 | 94 | 14 1 | 22.848 | 5.26
54 | 113-0414 | Труба винипластовая диаметром: 16 мм (м) | 23,46 23*1,02 | 90.71 |  | 2128
55 | ТЕРм08-02-412-03 Приказ Администрации ЛО от 20.10.15 №28 | Затягивание провода в проложенные трубы и металлические рукава первого одножильного или многожильного в общей оплетке, суммарное сечение до 16 мм2 (100 м) (МДС35 пр.1 т.2 п.1.Производство монтажных работ в существующих зданиях и сооружениях, освобожденных от оборудования и других предметов, мешающих нормальному производству работ ОЗП=1,2; ЭМ=1,2 к расх.; ЗПМ=1,2; ТЗ=1,2; ТЗМ=1,2) ИНДЕКС К ПОЗИЦИИ(справочно): ТЕРм08-02-412-03 (04.2016) ОЗП=8,91; ЭМ=6,05; ЗПМ=8,91; МАТ=5,17 НР (223 руб.): 95%*0.85 от ФОТ СП (144 руб.): 65%*0.8 от ФОТ | 0.23 | 197,05 134,58 | 9,66 0,89 | 45 | 31 | 2 | 7.548 | 1.74
56 | 501-8443 | Кабель силовой с медными жилами с поливинилхлоридной изоляцией и оболочкой, не распространяющий горение марки ВВГнг, напряжением 0,66 кВ, с числом жил - 3 и сечением 2,5 мм2 (1000 м) | 0,02346 0,023*1,02 | 30450.2 |  | 714
57 | ТЕРм08-03-594-01 Приказ Администрации ЛО от 20.10.15 №28 | Светильник отдельно устанавливаемый: на штырях с количеством ламп в светильнике 1 (100 шт.) (МДС35 пр.1 т.2 п.1.Производство монтажных работ в существующих зданиях и сооружениях, освобожденных от оборудования и других предметов, мешающих нормальному производству работ ОЗП=1,2; ЭМ=1,2 к расх.; ЗПМ=1,2; ТЗ=1,2; ТЗМ=1,2) ИНДЕКС К ПОЗИЦИИ(справочно): ТЕРм08-03-594-01 (04.2016) ОЗП=8,91; ЭМ=6,05; ЗПМ=8,91; МАТ=7,14 НР (230 руб.): 95%*0.85 от ФОТ СП (148 руб.): 65%*0.8 от ФОТ | 0.02 | 1770,94 1588,22 | 64,4 5,89 | 35 | 32 | 1 | 84.48 | 1.69
58 | 509-1380 | Светильник ПСХ-60 настенный (IP 54) (шт) | 2 | 61.44 |  | 123
59 | Прайс | Лампы люминесцентные (тёп.-белый) энергосберегающие (шт) | 2 | 163.39 |  | 327
60 | ТЕРм08-03-591-01 Приказ Администрации ЛО от 20.10.15 №28 | Выключатель: одноклавишный неутопленного типа при открытой проводке (100 шт.) (МДС35 пр.1 т.2 п.1.Производство монтажных работ в существующих зданиях и сооружениях, освобожденных от оборудования и других предметов, мешающих нормальному производству работ ОЗП=1,2; ЭМ=1,2 к расх.; ЗПМ=1,2; ТЗ=1,2; ТЗМ=1,2) ИНДЕКС К ПОЗИЦИИ(справочно): ТЕРм08-03-591-01 (04.2016) ОЗП=8,91; ЭМ=4,43; ЗПМ=8,91; МАТ=5,01 НР (101 руб.): 95%*0.85 от ФОТ СП (65 руб.): 65%*0.8 от ФОТ | 0.02 | 840,24 712,9 | 17,92 0,89 | 17 | 14 |  | 37.92 | 0.76
61 | 509-4587 | Выключатель одноклавишный для открытой проводки серии 'Прима', марка А16-046 с подсветкой, цвет белый (10 шт.) | 0.2 | 521.89 |  | 104
62 | ТЕРм08-03-591-08 Приказ Администрации ЛО от 20.10.15 №28 | Розетка штепсельная: неутопленного типа при открытой проводке (100 шт.) (МДС35 пр.1 т.2 п.1.Производство монтажных работ в существующих зданиях и сооружениях, освобожденных от оборудования и других предметов, мешающих нормальному производству работ ОЗП=1,2; ЭМ=1,2 к расх.; ЗПМ=1,2; ТЗ=1,2; ТЗМ=1,2) ИНДЕКС К ПОЗИЦИИ(справочно): ТЕРм08-03-591-08 (04.2016) ОЗП=8,91; ЭМ=4,43; ЗПМ=8,91; МАТ=5,05 НР (57 руб.): 95%*0.85 от ФОТ СП (37 руб.): 65%*0.8 от ФОТ | 0.01 | 908,13 779,68 | 17,92 0,89 | 9 | 8 |  | 41.472 | 0.41
63 | ТССЦ-503-0469 | Розетка открытой проводки двухгнездная (100 шт.) | 0.01 | 7337.39 |  | 73
освещение шахты
64 | ТЕРм08-02-409-01 Приказ Администрации ЛО от 20.10.15 №28 | Труба винипластовая по установленным конструкциям, по стенам и колоннам с креплением скобами, диаметр: до 25 мм (100 м) (МДС35 пр.1 т.2 п.1.Производство монтажных работ в существующих зданиях и сооружениях, освобожденных от оборудования и других предметов, мешающих нормальному производству работ ОЗП=1,2; ЭМ=1,2 к расх.; ЗПМ=1,2; ТЗ=1,2; ТЗМ=1,2) ИНДЕКС К ПОЗИЦИИ(справочно): ТЕРм08-02-409-01 (04.2016) ОЗП=8,91; ЭМ=6,2; ЗПМ=8,91; МАТ=7,32 НР (1036 руб.): 95%*0.85 от ФОТ СП (667 руб.): 65%*0.8 от ФОТ | 0.35 | 489,1 407,38 | 60,23 2,65 | 171 | 143 | 21 1 | 22.848 | 8
65 | 113-0414 | Труба винипластовая диаметром: 16 мм (м) | 35,7 35*1,02 | 90.71 |  | 3238
66 | ТЕРм08-02-412-03 Приказ Администрации ЛО от 20.10.15 №28 | Затягивание провода в проложенные трубы и металлические рукава первого одножильного или многожильного в общей оплетке, суммарное сечение до 16 мм2 (100 м) (МДС35 пр.1 т.2 п.1.Производство монтажных работ в существующих зданиях и сооружениях, освобожденных от оборудования и других предметов, мешающих нормальному производству работ ОЗП=1,2; ЭМ=1,2 к расх.; ЗПМ=1,2; ТЗ=1,2; ТЗМ=1,2) ИНДЕКС К ПОЗИЦИИ(справочно): ТЕРм08-02-412-03 (04.2016) ОЗП=8,91; ЭМ=6,05; ЗПМ=8,91; МАТ=5,17 НР (338 руб.): 95%*0.85 от ФОТ СП (218 руб.): 65%*0.8 от ФОТ | 0.35 | 197,05 134,58 | 9,66 0,89 | 69 | 47 | 3 | 7.548 | 2.64
67 | 501-8443 | Кабель силовой с медными жилами с поливинилхлоридной изоляцией и оболочкой, не распространяющий горение марки ВВГнг, напряжением 0,66 кВ, с числом жил - 3 и сечением 2,5 мм2 (1000 м) | 0,0357 0,035*1,02 | 30450.2 |  | 1087
68 | ТЕРм08-03-594-01 Приказ Администрации ЛО от 20.10.15 №28 | Светильник отдельно устанавливаемый: на штырях с количеством ламп в светильнике 1 (100 шт.) (МДС35 пр.1 т.2 п.1.Производство монтажных работ в существующих зданиях и сооружениях, освобожденных от оборудования и других предметов, мешающих нормальному производству работ ОЗП=1,2; ЭМ=1,2 к расх.; ЗПМ=1,2; ТЗ=1,2; ТЗМ=1,2) ИНДЕКС К ПОЗИЦИИ(справочно): ТЕРм08-03-594-01 (04.2016) ОЗП=8,91; ЭМ=6,05; ЗПМ=8,91; МАТ=7,14 НР (914 руб.): 95%*0.85 от ФОТ СП (589 руб.): 65%*0.8 от ФОТ | 0.08 | 1770,94 1588,22 | 64,4 5,89 | 142 | 127 | 5 | 84.48 | 6.76
69 | 509-1380 | Светильник ПСХ-60 настенный (IP 54) (шт) | 8 | 61.44 |  | 492
70 | Прайс | Лампы люминесцентные (тёп.-белый) энергосберегающие (шт) | 8 | 163.39 |  | 1307
71 | ТЕРм08-03-591-01 Приказ Администрации ЛО от 20.10.15 №28 | Выключатель: одноклавишный неутопленного типа при открытой проводке (100 шт.) (МДС35 пр.1 т.2 п.1.Производство монтажных работ в существующих зданиях и сооружениях, освобожденных от оборудования и других предметов, мешающих нормальному производству работ ОЗП=1,2; ЭМ=1,2 к расх.; ЗПМ=1,2; ТЗ=1,2; ТЗМ=1,2) ИНДЕКС К ПОЗИЦИИ(справочно): ТЕРм08-03-591-01 (04.2016) ОЗП=8,91; ЭМ=4,43; ЗПМ=8,91; МАТ=5,01 НР (50 руб.): 95%*0.85 от ФОТ СП (32 руб.): 65%*0.8 от ФОТ | 0.01 | 840,24 712,9 | 17,92 0,89 | 8 | 7 |  | 37.92 | 0.38
72 | 509-4587 | Выключатель одноклавишный для открытой проводки серии 'Прима', марка А16-046 с подсветкой, цвет белый (10 шт.) | 0.1 | 521.89 |  | 52
73 | ТЕРм08-03-591-08 Приказ Администрации ЛО от 20.10.15 №28 | Розетка штепсельная: неутопленного типа при открытой проводке (100 шт.) (МДС35 пр.1 т.2 п.1.Производство монтажных работ в существующих зданиях и сооружениях, освобожденных от оборудования и других предметов, мешающих нормальному производству работ ОЗП=1,2; ЭМ=1,2 к расх.; ЗПМ=1,2; ТЗ=1,2; ТЗМ=1,2) ИНДЕКС К ПОЗИЦИИ(справочно): ТЕРм08-03-591-08 (04.2016) ОЗП=8,91; ЭМ=4,43; ЗПМ=8,91; МАТ=5,05 НР (57 руб.): 95%*0.85 от ФОТ СП (37 руб.): 65%*0.8 от ФОТ | 0.01 | 908,13 779,68 | 17,92 0,89 | 9 | 8 |  | 41.472 | 0.41
74 | ТССЦ-503-0469 | Розетка открытой проводки двухгнездная (100 шт.) | 0.01 | 7337.39 |  | 73
демонтажные работы
75 | ТЕРм08-02-472-02 Приказ Администрации ЛО от 20.10.15 №28 | Демонтаж Заземлитель горизонтальный из стали: полосовой сечением 160 мм2 (100 м) (МДС37 п.3.2.1.Демонтаж оборудования, которое не подлежит дальнейшему использованию (предназначено в лом) с разборкой и резкой на части ОЗП=0,5; ЭМ=0,5 к расх.; ЗПМ=0,5; МАТ=0 к расх.; ТЗ=0,5; ТЗМ=0,5; МДС35 пр.1 т.2 п.1.Производство монтажных работ в существующих зданиях и сооружениях, освобожденных от оборудования и других предметов, мешающих нормальному производству работ ОЗП=1,2; ЭМ=1,2 к расх.; ЗПМ=1,2; ТЗ=1,2; ТЗМ=1,2) ИНДЕКС К ПОЗИЦИИ(справочно): ТЕРм08-02-472-02 (04.2016) ОЗП=8,91; ЭМ=6,32; ЗПМ=8,91; МАТ=2,46 НР (266 руб.): 95%*0.85 от ФОТ СП (172 руб.): 65%*0.8 от ФОТ | 0.2 | 228,62 177,59 | 51,03 3,24 | 46 | 36 | 10 1 | 9.96 | 1.99
76 | ТЕРм08-02-472-02 Приказ Администрации ЛО от 20.10.15 №28 | Заземлитель горизонтальный из стали: полосовой сечением 160 мм2 (100 м) (МДС35 пр.1 т.2 п.1.Производство монтажных работ в существующих зданиях и сооружениях, освобожденных от оборудования и других предметов, мешающих нормальному производству работ ОЗП=1,2; ЭМ=1,2 к расх.; ЗПМ=1,2; ТЗ=1,2; ТЗМ=1,2) ИНДЕКС К ПОЗИЦИИ(справочно): ТЕРм08-02-472-02 (04.2016) ОЗП=8,91; ЭМ=6,32; ЗПМ=8,91; МАТ=2,46 НР (518 руб.): 95%*0.85 от ФОТ СП (334 руб.): 65%*0.8 от ФОТ | 0.2 | 581,39 355,18 | 102,06 6,48 | 116 | 71 | 20 1 | 19.92 | 3.98
77 | ТЕРр67-3-1 Приказ Администрации ЛО от 20.10.15 №28 | Демонтаж кабеля (100 м) ИНДЕКС К ПОЗИЦИИ(справочно): ТЕРр67-3-1 ЭЛЕКТРОМОНТАЖНЫЕ РАБОТЫ (04.2016) ОЗП=8,91; ЭМ=6,61; ЗПМ=8,91 НР (464 руб.): 85%*0.85 от ФОТ СП (334 руб.): 65%*0.8 от ФОТ | 0.5 | 143 142,58 | 0,42 0,25 | 72 | 72 |  | 9.64 | 4.82
Монтажные работы
78 | ТЕРм08-03-575-01 Приказ Администрации ЛО от 20.10.15 №28 | Прибор или аппарат (1 шт.) (МДС35 пр.1 т.2 п.1.Производство монтажных работ в существующих зданиях и сооружениях, освобожденных от оборудования и других предметов, мешающих нормальному производству работ ОЗП=1,2; ЭМ=1,2 к расх.; ЗПМ=1,2; ТЗ=1,2; ТЗМ=1,2) ИНДЕКС К ПОЗИЦИИ(справочно): ТЕРм08-03-575-01 (04.2016) ОЗП=8,91; ЗПМ=8,91; МАТ=7,17 НР (180 руб.): 95%*0.85 от ФОТ СП (116 руб.): 65%*0.8 от ФОТ | 1 | 26 25,27 |  | 26 | 25 |  | 1.344 | 1.34
79 | 509-1401 | Выключатели автоматические: АП50 3МТ 50А (шт) | 1 | 849.72 |  | 850
80 | ТЕРм08-02-409-02 Приказ Администрации ЛО от 20.10.15 №28 | Труба винипластовая по установленным конструкциям, по стенам и колоннам с креплением скобами, диаметр: до 50 мм (100 м) (МДС35 пр.1 т.2 п.1.Производство монтажных работ в существующих зданиях и сооружениях, освобожденных от оборудования и других предметов, мешающих нормальному производству работ ОЗП=1,2; ЭМ=1,2 к расх.; ЗПМ=1,2; ТЗ=1,2; ТЗМ=1,2) ИНДЕКС К ПОЗИЦИИ(справочно): ТЕРм08-02-409-02 (04.2016) ОЗП=8,91; ЭМ=6,09; ЗПМ=8,91; МАТ=7,26 НР (1720 руб.): 95%*0.85 от ФОТ СП (1108 руб.): 65%*0.8 от ФОТ | 0.4 | 736,42 588,82 | 119,23 7,66 | 295 | 236 | 48 3 | 33.024 | 13.21
81 | 113-0416 | Труба винипластовая диаметром: 32 мм (м) | 40,8 40*1,02 | 112.87 |  | 4605
82 | ТЕРм08-02-412-04 Приказ Администрации ЛО от 20.10.15 №28 | Затягивание провода в проложенные трубы и металлические рукава первого одножильного или многожильного в общей оплетке, суммарное сечение до 35 мм2 (100 м) (МДС35 пр.1 т.2 п.1.Производство монтажных работ в существующих зданиях и сооружениях, освобожденных от оборудования и других предметов, мешающих нормальному производству работ ОЗП=1,2; ЭМ=1,2 к расх.; ЗПМ=1,2; ТЗ=1,2; ТЗМ=1,2) ИНДЕКС К ПОЗИЦИИ(справочно): ТЕРм08-02-412-04 (04.2016) ОЗП=8,91; ЭМ=6,05; ЗПМ=8,91; МАТ=5,5 НР (561 руб.): 95%*0.85 от ФОТ СП (361 руб.): 65%*0.8 от ФОТ | 0.4 | 277,51 191,71 | 19,32 1,76 | 111 | 77 | 8 1 | 10.752 | 4.3
83 | 501-8459 | Кабель силовой с медными жилами с поливинилхлоридной изоляцией и оболочкой, не распространяющий горение марки ВВГнг, напряжением 0,66 кВ, с числом жил - 5 и сечением 6 мм2 (1000 м) | 0,0408 0,040*1,02 | 116941.7 |  | 4771
Итого прямые затраты по разделу с учетом индексов, в текущих ценах | [5 empty] | 33470 | 10284 | 856 81 |  | 65.02
Накладные расходы | [5 empty] | 8280
Сметная прибыль | [5 empty] | 5390
Итого по разделу 4 Электромонтажные работы | [5 empty] | 49827 |  |  |  | 65.02
Итоги по Строительным работам
Итого Поз. 78, 80, 82, 84-85, 88, 90, 92, 94, 96-97, 99, 101, 106, 108 | [5 empty] | 15800
Итого с индексом-дефлятором (Комитет экономического развития и инвистиционной деятельности ЛО) 15 800 * 1,057 | [5 empty] | 16701
Итоги по Монтажным работам
Итого по позициям, введенным в ценах 2001г. | [5 empty] | 26569 |  |  |  | 65.02
Итого по позициям, введенным в текущих ценах | [5 empty] | 4771
Итого | [5 empty] | 31340 |  |  |  | 65.02
Итого с индексом-дефлятором (Комитет экономического развития и инвистиционной деятельности ЛО) 31 340 * 1,057 | [5 empty] | 33126
Итого | [5 empty] | 49827 |  |  |  | 65.02
Справочно, в текущих ценах:
Основная заработная плата | [5 empty] | 10284
Материалы | [5 empty] | 22330
Машины и механизмы | [5 empty] | 856
в том числе заработная плата машинистов | [5 empty] | 81
Накладные расходы | [5 empty] | 8280
Сметная прибыль | [5 empty] | 5390
Итого по разделу 4 Электромонтажные работы | [5 empty] | 49827 |  |  |  | 65.02
Раздел 5. Пусконаладочные работы
84 | ТЕРп01-14-025-01 Приказ Администрации ЛО от 20.10.15 №28 | Лифт пассажирский для жилых домов на 10 остановок, грузоподъемность до 630 кг, скорость движения кабины: 1 м/с, с микропроцессорными устройствами (1 лифт) ИНДЕКС К ПОЗИЦИИ(справочно): ТЕРмр01-01-007-01 (04.2016) ОЗП=8,91; ЭМ=4,19; ЗПМ=8,91; МАТ=8,91 НР (64813 руб.): 65%*0.85 от ФОТ СП (37539 руб.): 40%*0.8 от ФОТ | 1 | 13165,77 13165,77 |  | 13166 | 13166 |  | 528.47 | 528.47
85 | ТЕРп01-14-025-04 Приказ Администрации ЛО от 20.10.15 №28 | При изменении количества остановок уменьшать или добавлять: к расценке 01-14-025-01 (1 остановка) ИНДЕКС К ПОЗИЦИИ(справочно): ТЕРмр01-01-007-01 (04.2016) ОЗП=8,91; ЭМ=4,19; ЗПМ=8,91; МАТ=8,91 НР (-2545 руб.): 65%*0.85 от ФОТ СП (-1474 руб.): 40%*0.8 от ФОТ | -2 | 258,35 258,35 |  | -517 | -517 |  | 10.37 | -20.74
86 | ТЕРп01-14-041-01 Приказ Администрации ЛО от 20.10.15 №28 | Преобразователь частотный скорости лифта грузоподъемностью до 1000 кг со скоростью движения кабины до 1,6 м/с, напряжение до 1 кВ (1 преобразователь) ИНДЕКС К ПОЗИЦИИ(справочно): ТЕРмр01-01-007-01 (04.2016) ОЗП=8,91; ЭМ=4,19; ЗПМ=8,91; МАТ=8,91 НР (32239 руб.): 65%*0.85 от ФОТ СП (18673 руб.): 40%*0.8 от ФОТ | 1 | 6549,23 6549,23 |  | 6549 | 6549 |  | 252.72 | 252.72
Итого прямые затраты по разделу в ценах 2001г. | [5 empty] | 19198 | 19198 |  |  | 760.45
Итого прямые затраты по разделу с учетом индексов, в текущих ценах | [5 empty] | 171054 | 171054 |  |  | 760.45
Накладные расходы | [5 empty] | 94507
Сметная прибыль | [5 empty] | 54737
Итого по разделу 5 Пусконаладочные работы | [5 empty] | 338555 |  |  |  | 760.45
Итого Поз. 117-119 | [5 empty] | 19198 | 19198 |  |  | 760.45
Всего с учетом "(04.2016) ОЗП=8,91; ЭМ=4,19; ЗПМ=8,91; МАТ=8,91" | [5 empty] | 171054 | 171054 |  |  | 760.45
Накладные расходы 65%*0.85 ФОТ (от 171 054) | [5 empty] | 94507
Сметная прибыль 40%*0.8 ФОТ (от 171 054) | [5 empty] | 54737
Итого c накладными и см. прибылью | [5 empty] | 320298 |  |  |  | 760.45
Итого с индексом-дефлятором (Комитет экономического развития и инвистиционной деятельности ЛО) 320 298 * 1,057 | [5 empty] | 338555
Справочно, в текущих ценах:
Основная заработная плата | [5 empty] | 171054
Накладные расходы | [5 empty] | 94507
Сметная прибыль | [5 empty] | 54737
Итого по разделу 5 Пусконаладочные работы | [5 empty] | 338555 |  |  |  | 760.45
Раздел 6. Диспетчеризация
87 | ТЕРм10-02-016-02 Приказ Администрации ЛО от 20.10.15 №28 | Коммутатор диспетчерской или директорской связи с усилительным устройством и стативом, емкость: до 10 номеров (1 номер) (МДС35 пр.1 т.2 п.1.Производство монтажных работ в существующих зданиях и сооружениях, освобожденных от оборудования и других предметов, мешающих нормальному производству работ ОЗП=1,2; ЭМ=1,2 к расх.; ЗПМ=1,2; ТЗ=1,2; ТЗМ=1,2) ИНДЕКС К ПОЗИЦИИ(справочно): ТЕРм10-02-016-02 ОПЕРАТИВНО-ТЕЛЕФОННАЯ СВЯЗЬ (04.2016) ОЗП=8,91; ЭМ=4,84; ЗПМ=8,91; МАТ=7,3 НР (1605 руб.): 80%*0.85 от ФОТ СП (1133 руб.): 60%*0.8 от ФОТ | 3 | 161,6 85,26 | 16,25 2,84 | 485 | 256 | 49 9 | 4.056 | 12.17
88 | Прайс | Устройство переговорное СДК-029 (шт) | 1 | 1638.3 |  | 1638
89 | Прайс | Устройство переговорное СДК-029Т, технологическое (шт) | 2 | 1638.3 |  | 3277
90 | ТЕРм10-08-002-04 Приказ Администрации ЛО от 20.10.15 №28 | Извещатель ОС автоматический: контактный, магнитоконтактный на открывание окон, дверей (1 шт.) (МДС35 пр.1 т.2 п.1.Производство монтажных работ в существующих зданиях и сооружениях, освобожденных от оборудования и других предметов, мешающих нормальному производству работ ОЗП=1,2; ЭМ=1,2 к расх.; ЗПМ=1,2; ТЗ=1,2; ТЗМ=1,2) ИНДЕКС К ПОЗИЦИИ(справочно): ТЕРм10-08-002-04 РЕВОЖНАЯ И ПОЖАРНАЯ СИГНАЛИЗАЦИЯ (04.2016) ОЗП=8,91; ЗПМ=8,91; МАТ=6,72 НР (109 руб.): 80%*0.85 от ФОТ СП (77 руб.): 60%*0.8 от ФОТ | 1 | 20,66 18,38 |  | 21 | 18 |  | 1.008 | 1.01
91 | 509-1251 | Извещатель охранный (шт) | 1 | 1798.83 |  | 1799
электромонтажные работы
92 | ТЕРм10-08-005-02 Приказ Администрации ЛО от 20.10.15 №28 | Провод двух- и трехжильный с разделительным основанием по стенам и потолкам, прокладываемый по основаниям: кирпичным (100 м) (МДС35 пр.1 т.2 п.1.Производство монтажных работ в существующих зданиях и сооружениях, освобожденных от оборудования и других предметов, мешающих нормальному производству работ ОЗП=1,2; ЭМ=1,2 к расх.; ЗПМ=1,2; ТЗ=1,2; ТЗМ=1,2) ИНДЕКС К ПОЗИЦИИ(справочно): ТЕРм10-08-005-02 РЕВОЖНАЯ И ПОЖАРНАЯ СИГНАЛИЗАЦИЯ (04.2016) ОЗП=8,91; ЭМ=2,89; ЗПМ=8,91; МАТ=4,29 НР (1127 руб.): 80%*0.85 от ФОТ СП (795 руб.): 60%*0.8 от ФОТ | 0.3 | 1667,38 620,48 | 13.62 | 500 | 186 | 4 | 34.8 | 10.44
93 | 501-8442 | Кабель силовой с медными жилами с поливинилхлоридной изоляцией и оболочкой, не распространяющий горение марки ВВГнг, напряжением 0,66 кВ, с числом жил - 3 и сечением 1,5 мм2 (1000 м) (МДС35 пр.1 т.2 п.1.Производство монтажных работ в существующих зданиях и сооружениях, освобожденных от оборудования и других предметов, мешающих нормальному производству работ ОЗП=1,2; ЭМ=1,2 к расх.; ЗПМ=1,2; ТЗ=1,2; ТЗМ=1,2) | 0,0102 0,01*1,02 | 19210.04 |  | 196
94 | 501-1314 | Кабели связи с полиэтиленовой изоляцией, с алюмополиэтиленовым экраном, марки: ТППэп, диаметром жилы 0,32 мм, с числом пар - 10 (1000 м) | 0,0204 0,02*1,02 | 31764.51 |  | 648
95 | 503-0451 | Коробки распределительные пластмассовые (прим.) (шт) | 1 | 243.98 |  | 244
96 | ТЕРп01-10-001-01 Приказ Администрации ЛО от 20.10.15 №28 | Сбор и реализация сигналов информации устройств защиты, автоматики электрических и технологических режимов (1 сигнал) ИНДЕКС К ПОЗИЦИИ(справочно): ТЕРм10-02-016-02 ОПЕРАТИВНО-ТЕЛЕФОННАЯ СВЯЗЬ (04.2016) ОЗП=8,91; ЭМ=4,84; ЗПМ=8,91; МАТ=7,3 НР (532 руб.): 65%*0.85 от ФОТ СП (308 руб.): 40%*0.8 от ФОТ | 4 1+3 | 27,05 27,05 |  | 108 | 108 |  | 1.22 | 4.88
97 | ТЕРп01-10-002-01 Приказ Администрации ЛО от 20.10.15 №28 | Схема образования участка сигнализации (центральной, технологической, местной, аварийной, предупредительной и др.) (1 участок) ИНДЕКС К ПОЗИЦИИ(справочно): ТЕРм10-08-002-04 РЕВОЖНАЯ И ПОЖАРНАЯ СИГНАЛИЗАЦИЯ (04.2016) ОЗП=8,91; ЗПМ=8,91; МАТ=6,72 НР (2565 руб.): 65%*0.85 от ФОТ СП (1485 руб.): 40%*0.8 от ФОТ | 1 | 520,9 520,9 |  | 521 | 521 |  | 23.49 | 23.49
98 | ТЕРп01-10-003-01 Приказ Администрации ЛО от 20.10.15 №28 | Мнемосхема щита диспетчерского управления с количеством принимаемых сигналов: до 50 (1 схема) (Прил.1.1Подготовительные работы ОЗП=0,1; ТЗ=0,1) ИНДЕКС К ПОЗИЦИИ(справочно): 2 пусконаладка ОЗП=8,91 НР (1511 руб.): 65%*0.85 от ФОТ СП (875 руб.): 40%*0.8 от ФОТ | 1 | 307,16 307,16 |  | 307 | 307 |  | 13.851 | 13.85
Итого прямые затраты по разделу с учетом индексов, в текущих ценах | [5 empty] | 23152 | 12437 | 249 80 |  | 65.84
Накладные расходы | [5 empty] | 7448
Сметная прибыль | [5 empty] | 4673
Итого по разделу 6 Диспетчеризация | [5 empty] | 37284 |  |  |  | 65.84
Итоги по Строительным работам
Итого Поз. 123-124, 126, 129-130 | [5 empty] | 7606
Итого с индексом-дефлятором (Комитет экономического развития и инвистиционной деятельности ЛО) 7 606 * 1,057 | [5 empty] | 8040
Итоги по Монтажным работам
Итого по позициям, введенным в ценах 2001г. | [5 empty] | 11857 |  |  |  | 23.62
Итого по позициям, введенным в текущих ценах | [5 empty] | 196
Итого | [5 empty] | 12053 |  |  |  | 23.62
Итого с индексом-дефлятором (Комитет экономического развития и инвистиционной деятельности ЛО) 12 053 * 1,057 | [5 empty] | 12740
Итоги по Прочим затратам
Итого Поз. 131 "ОПЕРАТИВНО-ТЕЛЕФОННАЯ СВЯЗЬ (04.2016) ОЗП=8,91; ЭМ=4,84; ЗПМ=8,91; МАТ=7,3" | [5 empty] | 962 | 962 |  |  | 4.88
Итого Поз. 132 "РЕВОЖНАЯ И ПОЖАРНАЯ СИГНАЛИЗАЦИЯ (04.2016) ОЗП=8,91; ЗПМ=8,91; МАТ=6,72" | [5 empty] | 4642 | 4642 |  |  | 23.49
Итого Поз. 133 "пусконаладка ОЗП=8,91" | [5 empty] | 2735 | 2735 |  |  | 13.85
Итого | [5 empty] | 8339 | 8339 |  |  | 42.22
Накладные расходы 65%*0.85 ФОТ (от 8 339) | [5 empty] | 4607
Сметная прибыль 40%*0.8 ФОТ (от 8 339) | [5 empty] | 2668
Итого c накладными и см. прибылью | [5 empty] | 15614 |  |  |  | 42.22
Итого с индексом-дефлятором (Комитет экономического развития и инвистиционной деятельности ЛО) 15 614 * 1,057 | [5 empty] | 16504
Итого | [5 empty] | 37284 |  |  |  | 65.84
Справочно, в текущих ценах:
Основная заработная плата | [5 empty] | 12437
Материалы | [5 empty] | 10466
Машины и механизмы | [5 empty] | 249
в том числе заработная плата машинистов | [5 empty] | 80
Накладные расходы | [5 empty] | 7448
Сметная прибыль | [5 empty] | 4673
Итого по разделу 6 Диспетчеризация | [5 empty] | 37284 |  |  |  | 65.84
Раздел 7. Стоимость оборудования
99 | Прайс | Лифт пассажирский г/п 400 кг 1 м/с (шт) (транспортные расходы МАТ=1,03 к расх.) | 1 | 899067,8 1030000/1.18 |  | 899068
100 | Прайс | Обрамления дверей шахты (шт) | 8 | 3915.25 |  | 31322
Итого прямые затраты по разделу в текущих ценах | [5 empty] | 930390
Итого по разделу 7 Стоимость оборудования | [5 empty] | 983422
Итого Поз. 134-135 | [5 empty] | 930390
Итого с индексом-дефлятором (Комитет экономического развития и инвистиционной деятельности ЛО) 930 390 * 1,057 | [5 empty] | 983422
Справочно, в текущих ценах:
Материалы | [5 empty] | 930390
Итого по разделу 7 Стоимость оборудования | [5 empty] | 983422
Раздел 8. Техническое освидетельствование и декларирование лифта
101 | ТЕРмр01-05-001-01 Приказ Администрации ЛО от 20.10.15 №28 | Полное техническое освидетельствование лифта на две остановки (1 лифт) ИНДЕКС К ПОЗИЦИИ(справочно): ТЕРмр01-05-001-01 (04.2016) ОЗП=8,91; ЗПМ=8,91; МАТ=8,91 НР (6183 руб.): 65%*0.85 от ФОТ СП (3581 руб.): 40%*0.8 от ФОТ | 1 | 1293,75 1256,07 |  | 1294 | 1256 |  | 46.31 | 46.31
102 | ТЕРмр01-05-001-02 Приказ Администрации ЛО от 20.10.15 №28 | За каждую дополнительную остановку больше двух добавлять к расценке 01-05-001-01 (1 остановка) ИНДЕКС К ПОЗИЦИИ(справочно): ТЕРмр01-05-001-02 (04.2016) ОЗП=8,91; ЗПМ=8,91; МАТ=8,91 НР (3697 руб.): 65%*0.85 от ФОТ СП (2141 руб.): 40%*0.8 от ФОТ | 6 | 128,88 125,13 |  | 773 | 751 |  | 4.68 | 28.08
103 | ТЕРмр01-05-007-01 Приказ Администрации ЛО от 20.10.15 №28 | Экспертиза (регистрация) декларации о соответствии лифта (1 лифт) ИНДЕКС К ПОЗИЦИИ(справочно): ТЕРмр01-05-007-01 (04.2016) ОЗП=8,91; ЗПМ=8,91; МАТ=8,91 НР (4391 руб.): 65%*0.85 от ФОТ СП (2543 руб.): 40%*0.8 от ФОТ | 1 | 919,15 892,38 |  | 919 | 892 |  | 27.8 | 27.8
Итого прямые затраты по разделу в ценах 2001г. | [5 empty] | 2986 | 2899 |  |  | 102.19
Итого прямые затраты по разделу с учетом индексов, в текущих ценах | [5 empty] | 26606 | 25830 |  |  | 102.19
Накладные расходы | [5 empty] | 14271
Сметная прибыль | [5 empty] | 8266
Итого по разделу 8 Техническое освидетельствование и декларирование лифта | [5 empty] | 51944 |  |  |  | 102.19
Итого Поз. 136 "(04.2016) ОЗП=8,91; ЗПМ=8,91; МАТ=8,91" | [5 empty] | 11530 | 11191 |  |  | 46.31
Итого Поз. 137 "(04.2016) ОЗП=8,91; ЗПМ=8,91; МАТ=8,91" | [5 empty] | 6887 | 6691 |  |  | 28.08
Итого Поз. 138 "(04.2016) ОЗП=8,91; ЗПМ=8,91; МАТ=8,91" | [5 empty] | 8189 | 7948 |  |  | 27.8
Итого | [5 empty] | 26606 | 25830 |  |  | 102.19
Накладные расходы 65%*0.85 ФОТ (от 25 830) | [5 empty] | 14271
Сметная прибыль 40%*0.8 ФОТ (от 25 830) | [5 empty] | 8266
Итого c накладными и см. прибылью | [5 empty] | 49143 |  |  |  | 102.19
Итого с индексом-дефлятором (Комитет экономического развития и инвистиционной деятельности ЛО) 49 143 * 1,057 | [5 empty] | 51944
Справочно, в текущих ценах:
Основная заработная плата | [5 empty] | 25830
Материалы | [5 empty] | 776
Накладные расходы | [5 empty] | 14271
Сметная прибыль | [5 empty] | 8266
Итого по разделу 8 Техническое освидетельствование и декларирование лифта | [5 empty] | 51944 |  |  |  | 102.19
ИТОГИ ПО СМЕТЕ:
Итого прямые затраты по смете с учетом индексов, в текущих ценах | [5 empty] | 1408683 | 407660 | 6651 1747 |  | 2187.52
Накладные расходы | [5 empty] | 254247
Сметная прибыль | [5 empty] | 164298
ВСЕГО по смете | [5 empty] | 2551852.66 |  |  |  | 2187.52
Итоги по Строительным работам
Итого по позициям, введенным в ценах 2001г. | [5 empty] | 29575 |  |  |  | 65.14
Итого по позициям, введенным в текущих ценах | [5 empty] | 972895
Итого | [5 empty] | 1002470 |  |  |  | 65.14
Итого с индексом-дефлятором (Комитет экономического развития и инвистиционной деятельности ЛО) 1 002 470 * 1,057 | [5 empty] | 1059611
Итоги по Монтажным работам
Итого по позициям, введенным в ценах 2001г. | [5 empty] | 434735 |  |  |  | 1217.52
Итого по позициям, введенным в текущих ценах | [5 empty] | 4967
Итого | [5 empty] | 439702 |  |  |  | 1217.52
Итого с индексом-дефлятором (Комитет экономического развития и инвистиционной деятельности ЛО) 439 702 * 1,057 | [5 empty] | 464765
Итоги по Прочим затратам
Итого Поз. 117-119 "(04.2016) ОЗП=8,91; ЭМ=4,19; ЗПМ=8,91; МАТ=8,91" | [5 empty] | 171054 | 171054 |  |  | 760.45
Итого Поз. 131 "ОПЕРАТИВНО-ТЕЛЕФОННАЯ СВЯЗЬ (04.2016) ОЗП=8,91; ЭМ=4,84; ЗПМ=8,91; МАТ=7,3" | [5 empty] | 962 | 962 |  |  | 4.88
Итого Поз. 132 "РЕВОЖНАЯ И ПОЖАРНАЯ СИГНАЛИЗАЦИЯ (04.2016) ОЗП=8,91; ЗПМ=8,91; МАТ=6,72" | [5 empty] | 4642 | 4642 |  |  | 23.49
Итого Поз. 133 "пусконаладка ОЗП=8,91" | [5 empty] | 2735 | 2735 |  |  | 13.85
Итого Поз. 136 "(04.2016) ОЗП=8,91; ЗПМ=8,91; МАТ=8,91" | [5 empty] | 11530 | 11191 |  |  | 46.31
Итого Поз. 137 "(04.2016) ОЗП=8,91; ЗПМ=8,91; МАТ=8,91" | [5 empty] | 6887 | 6691 |  |  | 28.08
Итого Поз. 138 "(04.2016) ОЗП=8,91; ЗПМ=8,91; МАТ=8,91" | [5 empty] | 8189 | 7948 |  |  | 27.8
Итого | [5 empty] | 205999 | 205223 |  |  | 904.86
Накладные расходы 65%*0.85 ФОТ (от 205 223) | [5 empty] | 113386
Сметная прибыль 40%*0.8 ФОТ (от 205 223) | [5 empty] | 65671
Итого c накладными и см. прибылью | [5 empty] | 385056 |  |  |  | 904.86
Итого с индексом-дефлятором (Комитет экономического развития и инвистиционной деятельности ЛО) 385 056 * 1,057 | [5 empty] | 407004
Итого | [5 empty] | 1931380 |  |  |  | 2187.52
Справочно, в текущих ценах:
Основная заработная плата | [5 empty] | 407660
Материалы | [5 empty] | 994372
Машины и механизмы | [5 empty] | 6651
в том числе заработная плата машинистов | [5 empty] | 1747
Накладные расходы | [5 empty] | 254247
Сметная прибыль | [5 empty] | 164298
Итого СМР для расчета лимитированных затрат | [5 empty] | 1524376
Изготовление технической документации | [5 empty] | 188803
Итого | [5 empty] | 1713179
Итого с прочими затратами (407 004) | [5 empty] | 2120183
Резерв средств на непредвиденные работы и затраты 2% | [5 empty] | 42404
Итого с непредвиденными | [5 empty] | 2162587
НДС 18% | [5 empty] | 389265.66
ВСЕГО по смете | [5 empty] | 2551852.66 |  |  |  | 2187.52
|  | Начальник сметного отдела |  |  | Иванова Т.Ю.